## 规格书
产品型号 | Thinsys N100NW 云终端 (塑胶外壳）
处理器 | ARM Cortex-A9 四核处理器，主频1.6 GHz 处理器(静音无风扇)
内存 | 1GB DDR1600MHz DDR3 内存
存储空间 | 8GB NAND Flash
显示性能 | 32/24/16位真彩，Mali-400 MP4 GPU，支持1080高清电影，最大分辨率1920x1080
其它接口 | VGA和HDMI接口各1个，声音输入输出接口2个,4个USB接口，10/100Mbps Base-T以太网接口；支持选配300Mbps无线网卡；DC电源接口(外径3.5内径1.3)
电源功耗 | 5V/2A、5W
尺寸 | 175*120*39mm
操作系统 | 嵌入式 ThinLinux
支持虚拟化环境 | Microsoft RDP/RemoteFX, VMware Horizon View, Citrix XenDesktop , Redhat RHEV/oVirt；
内置应用软件 | 用于访问MS RDS的Freerdp和rdesktop、Citrix Receiver 13、VMWare View Client 3.2、Spice-gtk 0.30、Thinsys连接管理器、网络测试工具、时钟管理工具、VNC远程管理软件；
支持协议 | VMWARE PCOIP、Citrix HDX/ICA、MS RDP/RemoteFX、Redhat SPICE
显示属性 | 支持HDMI与VGA同步显示输出；支持显示器分辨率手动设置和自动匹配功能.
USB重定向 | 支持打印机，扫描仪，摄像头，U盘，USBKEY，条码枪等USB设备重定向；支持HID设备白名单功能，实现白名单HID设备重定向；
安全特性 | USB权限控制：能够针对不同类型的USB设备，能够允许或者禁止使用，管理员可以自定义USB设备类型并控制使用权限；USB存储设备可设置访问权限，如只读或可读写权限；
打印功能 | 支持打印机重定向；网络共享连接打印；支持IPS打印服务,提供打印共享功能；
功能 | USB设备重定向,声音输入和输出重定向,打印机重定向,支持本地和在线高清电影播放，3D图形处理；支持浏览器或本地客户端登录，方便各种应用场景中使用；支持hosts记录添加功能，无需DNS服务器解释；
版本更新 | 内置固件更新工具（支持U盘和网络升级），保证客户端软件可持续更新；
远程管理 | 内置VNC远程控制工具，支持云终端管理系统统一管理；
安全设置 | 凭密码修改配置，防止用户随意修改配置；
个性化定制 | 登录介面与开机画面可根据用户需求定制；
系统语言 | 中英文操作系统
系统描述 | ThinLinux系统，系统占用空间不超过1Gb,支持中文系统界面，系统支持升级和刷机的功能，支持关机、重启功能，支持定制UI登录界面，支持系统开机进入登录界面，桌面连接成功后，支持全屏显示桌面。系统启动时间≤25S；连接登录虚拟桌面时间≤10S；关机时间≤5S；显示系统的相关信息和硬件设备信息，包括系统软件（名称、版本、大小、IP、内核、CPU利用率等）和硬件（网卡，声卡，内存，CPU等）信息。
省电设置 | 支持休眠和待机省电模式，可设置进入休眠和待机时间；
安装固定 | 平放或显示器挂背安装
保修与服务 | 三年有限硬件保修，一年电话/远程/上门服务；免费800电话支援服务；